## Specs
ID | Requirement Text | ObjectType
TEL-001 | Cabinet IP65. Weight 45 kg +/- 2 kg. | Technical Req
TEL-002 | Supply 110 VDC nom., range 77-137 VDC per EN 50155. | Technical Req
TEL-003 | MTBF >= 100000 h. MTTR <= 30 min. | Technical Req
TEL-004 | Temp -25/+45 C. Vibration EN 61373 Cat 1 Cl B. | Technical Req
TEL-005 | Noise 68 dBA max. Measurement per ISO 3381. | Technical Req
TEL-006 | CAN 1 Mbit/s. MVB redundant. Latency 50 ms max. | Technical Req
TEL-007 | Enclosure material stainless steel AISI 304. | Technical Req
TEL-008 | Fixing torque 12 Nm. Washer type DIN 125. | Technical Req
TEL-009 | Paint RAL 7035. Thickness 80 micron min. | Technical Req
TEL-010 | Connector type M12 A-coded. Contacts 5. | Technical Req
TEL-011 | Fuse rating 6 A gG. Breaking capacity 50 kA. | Technical Req
TEL-012 | Cable section 2.5 mm2. Insulation EN 50264. | Technical Req